## Hoja 1
TME020 | Ud | Papelera de acero.
Papelera, con cubeta de acero circular de 37 cm de diámetro y 54 cm de altura, con acabado esmaltado y soporte vertical de acero de 80 cm de altura, fijada a una base de concreto f'c=210 kg/cm² (3000 psi), clase de exposición F0 S0 P0 C0, tamaño máximo del agregado 25 mm (1" ASTM Nº 57), consistencia plástica con elementos de anclaje. El precio incluye la excavación.
Código |  | Unidad | Descripción | Rendimiento | Precio unitario | Importe
1 |  |  | Materiales
mt52pap020ga |  | Ud | Papelera, con cubeta de acero circular de 37 cm de diámetro y 54 cm de altura, con acabado esmaltado y soporte vertical de acero de 80 cm de altura, incluso pernos de anclaje. | 1 | 96.67 | 96.67
mt10hmf100anb |  | m³ | Concreto simple f'c=210 kg/cm² (3000 psi), clase de exposición F0 S0 P0 C0, tamaño máximo del agregado 25 mm (1" ASTM Nº 57), consistencia blanda, premezclado, según ACI 318. | 0.25 | 124.69 | 31.17
mt09reh330 |  | kg | Mortero de resina epoxi con arena de sílice, de endurecimiento rápido, para relleno de anclajes. | 0.2 | 6.08 | 1.22
|  |  |  | Subtotal materiales: |  | 129.06
2 |  |  | Mano de obra
mo041 |  | h | Albañil de obra civil. | 0.538 | 17.17 | 9.24
mo087 |  | h | Principiante de albañilería de obra civil. | 0.538 | 11.01 | 5.92
|  |  |  | Subtotal mano de obra: |  | 15.16
3 |  |  | Herramientas
|  | % | Herramientas | 2 | 144.22 | 2.88
Coste de mantenimiento decenal: $ 155,93 en los primeros 10 años. |  |  |  | Costos directos (1+2+3): |  | 147.1