## Hoja 1
TME050 | Ud | Papelera de madera.
Papelera, de 50x30x100 cm y 45 litros de capacidad, con cuerpo de madera, colocación mediante soldadura. El precio no incluye la superficie soporte.
Código |  | Unidad | Descripción | Rendimiento | Precio unitario | Importe
1 |  |  | Materiales
mt52pap050b |  | Ud | Papelera, de 50x30x100 cm y 45 litros de capacidad, con cuerpo de madera, incluso pernos de anclaje. | 1 | 624.48 | 624.48
mt10hmf100anb |  | m³ | Concreto simple f'c=210 kg/cm² (3000 psi), clase de exposición F0 S0 P0 C0, tamaño máximo del agregado 25 mm (1" ASTM Nº 57), consistencia blanda, premezclado, según ACI 318. | 0.25 | 127.02 | 31.76
mt09reh330 |  | kg | Mortero de resina epoxi con arena de sílice, de endurecimiento rápido, para relleno de anclajes. | 0.2 | 6.22 | 1.24
|  |  |  | Subtotal materiales: |  | 657.48
2 |  |  | Mano de obra
mo041 |  | h | Albañil de obra civil. | 0.538 | 18.63 | 10.02
mo087 |  | h | Principiante de albañilería de obra civil. | 0.538 | 11.94 | 6.42
|  |  |  | Subtotal mano de obra: |  | 16.44
3 |  |  | Herramientas
|  | % | Herramientas | 2 | 673.92 | 13.48
Coste de mantenimiento decenal: $ 728,64 en los primeros 10 años. |  |  |  | Costos directos (1+2+3): |  | 687.4