## Hoja 1
TMJ050 | Ud |  | Jardinera de concreto prefabricado.
Jardinera circular de concreto prefabricado, de 180 cm de diámetro y 90 cm de altura.
Código |  | Unidad |  | Descripción | Rendimiento | Precio unitario | Importe
1 |  |  |  | Materiales
mt52mug240l |  | Ud |  | Jardinera circular de concreto prefabricado, de 180 cm de diámetro y 90 cm de altura. | 1 | 1873.05 | 1873.05
[5 empty] | Subtotal materiales: |  | 1873.05
2 |  |  |  | Equipo y maquinaria
mq04cag010a |  | h |  | Camión con grúa de hasta 6 t. | 1.65 | 67.07 | 110.67
[5 empty] | Subtotal equipo y maquinaria: |  | 110.67
3 |  |  |  | Mano de obra
mo041 |  | h |  | Albañil de obra civil. | 1.681 | 17.84 | 29.99
mo087 |  | h |  | Principiante de albañilería de obra civil. | 2.242 | 11.44 | 25.65
[5 empty] | Subtotal mano de obra: |  | 55.64
4 |  |  |  | Herramientas
|  | % |  | Herramientas | 2 | 2039.36 | 40.79
Coste de mantenimiento decenal: $ 2.204,96 en los primeros 10 años. |  |  |  |  | Costos directos (1+2+3+4): |  | 2080.15