## Hoja 1
TMJ060 | Ud |  | Jardinera de acero.
Jardinera prismática de acero, de 140x70x35 cm y 300 litros de capacidad, con imprimación epoxi y pintura de poliéster.
Código |  | Unidad |  | Descripción | Rendimiento | Precio unitario | Importe
1 |  |  |  | Materiales
mt52mug250bb |  | Ud |  | Jardinera prismática de acero, de 140x70x35 cm y 300 litros de capacidad, con imprimación epoxi y pintura de poliéster. | 1 | 1775.66 | 1775.66
[5 empty] | Subtotal materiales: |  | 1775.66
2 |  |  |  | Equipo y maquinaria
mq04cag010a |  | h |  | Camión con grúa de hasta 6 t. | 0.352 | 67.07 | 23.61
[5 empty] | Subtotal equipo y maquinaria: |  | 23.61
3 |  |  |  | Mano de obra
mo041 |  | h |  | Albañil de obra civil. | 0.359 | 17.84 | 6.4
mo087 |  | h |  | Principiante de albañilería de obra civil. | 0.594 | 11.44 | 6.8
[5 empty] | Subtotal mano de obra: |  | 13.2
4 |  |  |  | Herramientas
|  | % |  | Herramientas | 2 | 1812.47 | 36.25
Coste de mantenimiento decenal: $ 1.959,64 en los primeros 10 años. |  |  |  |  | Costos directos (1+2+3+4): |  | 1848.72