## Hoja 1
TMJ060 | Ud | Jardinera de acero.
Jardinera cilíndrica de acero, de 120 cm de diámetro y 50 cm de altura y 450 litros de capacidad, con imprimación epoxi y pintura de poliéster.
Código |  | Unidad | Descripción | Rendimiento | Precio unitario | Importe
1 |  |  | Materiales
mt52mug250md |  | Ud | Jardinera cilíndrica de acero, de 120 cm de diámetro y 50 cm de altura y 450 litros de capacidad, con imprimación epoxi y pintura de poliéster. | 1 | 1965.2 | 1965.2
|  |  |  | Subtotal materiales: |  | 1965.2
2 |  |  | Equipo y maquinaria
mq04cag010a |  | h | Camión con grúa de hasta 6 t. | 0.374 | 67.07 | 25.08
|  |  |  | Subtotal equipo y maquinaria: |  | 25.08
3 |  |  | Mano de obra
mo041 |  | h | Albañil de obra civil. | 0.381 | 17.84 | 6.8
mo087 |  | h | Principiante de albañilería de obra civil. | 0.616 | 11.44 | 7.05
|  |  |  | Subtotal mano de obra: |  | 13.85
4 |  |  | Herramientas
|  | % | Herramientas | 2 | 2004.13 | 40.08
Coste de mantenimiento decenal: $ 2.166,86 en los primeros 10 años. |  |  |  | Costos directos (1+2+3+4): |  | 2044.21