## Hoja 1
TMJ060 | Ud |  | Jardinera de acero.
Jardinera troncocónica de acero, de 130 cm de diámetro superior y 35 cm de altura y 215 litros de capacidad, con imprimación epoxi y pintura de poliéster.
Código |  | Unidad |  | Descripción | Rendimiento | Precio unitario | Importe
1 |  |  |  | Materiales
mt52mug250za |  | Ud |  | Jardinera troncocónica de acero, de 130 cm de diámetro superior y 35 cm de altura y 215 litros de capacidad, con imprimación epoxi y pintura de poliéster. | 1 | 1855.46 | 1855.46
[5 empty] | Subtotal materiales: |  | 1855.46
2 |  |  |  | Equipo y maquinaria
mq04cag010a |  | h |  | Camión con grúa de hasta 6 t. | 0.341 | 67.07 | 22.87
[5 empty] | Subtotal equipo y maquinaria: |  | 22.87
3 |  |  |  | Mano de obra
mo041 |  | h |  | Albañil de obra civil. | 0.347 | 17.84 | 6.19
mo087 |  | h |  | Principiante de albañilería de obra civil. | 0.583 | 11.44 | 6.67
[5 empty] | Subtotal mano de obra: |  | 12.86
4 |  |  |  | Herramientas
|  | % |  | Herramientas | 2 | 1891.19 | 37.82
Coste de mantenimiento decenal: $ 2.044,75 en los primeros 10 años. |  |  |  |  | Costos directos (1+2+3+4): |  | 1929.01