## Hoja 1
TMJ050 | Ud | Jardinera de concreto prefabricado.
Jardinera cuadrada de concreto prefabricado, de 116x116x90 cm.
Código |  | Unidad | Descripción | Rendimiento | Precio unitario | Importe
1 |  |  | Materiales
mt52mug240a |  | Ud | Jardinera cuadrada de concreto prefabricado, de 116x116x90 cm. | 1 | 1652.17 | 1652.17
|  |  |  | Subtotal materiales: |  | 1652.17
2 |  |  | Equipo y maquinaria
mq04cag010a |  | h | Camión con grúa de hasta 6 t. | 1.1 | 67.07 | 73.78
|  |  |  | Subtotal equipo y maquinaria: |  | 73.78
3 |  |  | Mano de obra
mo041 |  | h | Albañil de obra civil. | 1.121 | 17.84 | 20
mo087 |  | h | Principiante de albañilería de obra civil. | 1.793 | 11.44 | 20.51
|  |  |  | Subtotal mano de obra: |  | 40.51
4 |  |  | Herramientas
|  | % | Herramientas | 2 | 1766.46 | 35.33
Coste de mantenimiento decenal: $ 1.909,90 en los primeros 10 años. |  |  |  | Costos directos (1+2+3+4): |  | 1801.79