## Hoja 1
TMJ060 | Ud |  | Jardinera de acero.
Jardinera prismática de acero, de 120x120x45 cm y 600 litros de capacidad, con imprimación epoxi y pintura de poliéster.
Código |  | Unidad |  | Descripción | Rendimiento | Precio unitario | Importe
1 |  |  |  | Materiales
mt52mug250ag |  | Ud |  | Jardinera prismática de acero, de 120x120x45 cm y 600 litros de capacidad, con imprimación epoxi y pintura de poliéster. | 1 | 3092.44 | 3092.44
[5 empty] | Subtotal materiales: |  | 3092.44
2 |  |  |  | Equipo y maquinaria
mq04cag010a |  | h |  | Camión con grúa de hasta 6 t. | 0.407 | 67.07 | 27.3
[5 empty] | Subtotal equipo y maquinaria: |  | 27.3
3 |  |  |  | Mano de obra
mo041 |  | h |  | Albañil de obra civil. | 0.415 | 17.84 | 7.4
mo087 |  | h |  | Principiante de albañilería de obra civil. | 0.673 | 11.44 | 7.7
[5 empty] | Subtotal mano de obra: |  | 15.1
4 |  |  |  | Herramientas
|  | % |  | Herramientas | 2 | 3134.84 | 62.7
Coste de mantenimiento decenal: $ 3.389,39 en los primeros 10 años. |  |  |  |  | Costos directos (1+2+3+4): |  | 3197.54