## Hoja 1
TMN010 | Ud |  | Cenicero de pie.
Cenicero de pie de 16x16x100 cm, con cuerpo de acero galvanizado, acabado pintado, fijado a una superficie soporte con elementos de anclaje. El precio no incluye la superficie soporte.
Código |  | Unidad |  | Descripción | Rendimiento | Precio unitario | Importe
1 |  |  |  | Materiales
mt52mug270 |  | Ud |  | Cenicero de pie de 16x16x100 cm, con cuerpo de acero galvanizado, acabado pintado, incluso cubeta interior de lámina de acero galvanizado con asa para su extracción con cerradura de fijación. | 1 | 421.65 | 421.65
mt50spl105b |  | Ud |  | Fijación compuesta por taco químico, arandela y tornillo de acero. | 4 | 7.93 | 31.72
[5 empty] | Subtotal materiales: |  | 453.37
2 |  |  |  | Mano de obra
mo041 |  | h |  | Albañil de obra civil. | 0.112 | 17.84 | 2
mo087 |  | h |  | Principiante de albañilería de obra civil. | 0.336 | 11.44 | 3.84
[5 empty] | Subtotal mano de obra: |  | 5.84
3 |  |  |  | Herramientas
|  | % |  | Herramientas | 2 | 459.21 | 9.18
Coste de mantenimiento decenal: $ 161,59 en los primeros 10 años. |  |  |  |  | Costos directos (1+2+3): |  | 468.39