## Hoja 1
TMS080 | Ud | Fuente canina.
Fuente canina de acero inoxidable AISI 304, con pileta de 1 l de capacidad y sistema de vaciado manual mediante tapón con mango, colocación mediante soldadura. El precio no incluye la superficie soporte.
Código |  | Unidad | Descripción | Rendimiento | Precio unitario | Importe
1 |  |  | Materiales
mt52moc080 |  | Ud | Fuente canina de acero inoxidable AISI 304, con pileta de 1 l de capacidad y sistema de vaciado manual mediante tapón con mango, incluso tornillos y placa de anclaje para fijar al pavimento. | 1 | 1851.15 | 1851.15
mt10hmf100anb |  | m³ | Concreto simple f'c=210 kg/cm² (3000 psi), clase de exposición F0 S0 P0 C0, tamaño máximo del agregado 25 mm (1" ASTM Nº 57), consistencia blanda, premezclado, según ACI 318. | 0.25 | 127.02 | 31.76
|  |  |  | Subtotal materiales: |  | 1882.91
2 |  |  | Mano de obra
mo041 |  | h | Albañil de obra civil. | 0.112 | 18.63 | 2.09
mo087 |  | h | Principiante de albañilería de obra civil. | 0.112 | 11.94 | 1.34
|  |  |  | Subtotal mano de obra: |  | 3.43
3 |  |  | Herramientas
|  | % | Herramientas | 2 | 1886.34 | 37.73
Coste de mantenimiento decenal: $ 517,57 en los primeros 10 años. |  |  |  | Costos directos (1+2+3): |  | 1924.07