## Hoja 1
TMS030 | m |  | Vallado de recinto para perros.
Vallado de recinto para perros, de 0,80 m de altura, formado por postes verticales, dos travesaños horizontales y zócalo de madera de pino silvestre, tratada en autoclave, acabada con barniz protector, y tablas verticales de madera de extremos redondeados y cantos romos, con tornillería de acero galvanizado, embutida y protegida con tapones de seguridad, fijada a una superficie soporte. El precio no incluye la superficie soporte.
Código |  | Unidad |  | Descripción | Rendimiento | Precio unitario | Importe
1 |  |  |  | Materiales
mt50spl105b |  | Ud |  | Fijación compuesta por taco químico, arandela y tornillo de acero. | 4 | 7.77 | 31.08
mt52moc030a |  | m |  | Vallado de recinto para perros, de 0,80 m de altura, formado por postes verticales, dos travesaños horizontales y zócalo de madera de pino silvestre, tratada en autoclave, acabada con barniz protector, y tablas verticales de madera de extremos redondeados y cantos romos, con tornillería de acero galvanizado, embutida y protegida con tapones de seguridad, incluso elementos de fijación. | 1 | 175.39 | 175.39
[5 empty] | Subtotal materiales: |  | 206.47
2 |  |  |  | Mano de obra
mo041 |  | h |  | Albañil de obra civil. | 0.336 | 17.17 | 5.77
mo087 |  | h |  | Principiante de albañilería de obra civil. | 0.336 | 11.01 | 3.7
[5 empty] | Subtotal mano de obra: |  | 9.47
3 |  |  |  | Herramientas
|  | % |  | Herramientas | 2 | 215.94 | 4.32
Coste de mantenimiento decenal: $ 44,05 en los primeros 10 años. |  |  |  |  | Costos directos (1+2+3): |  | 220.26