## Hoja 1
TPH020 | Ud |  | Bolardo fijo, de fundición.
Bolardo fijo modelo esférico, de 30 cm de diámetro, de fundición de hierro con protección antioxidante y pintura de color negro, fijado a una superficie soporte con aglomerante hidráulico, compuesto por cementos de alta resistencia y aditivos específicos, de fraguado rápido, y elementos de anclaje. El precio no incluye la superficie soporte.
Código |  | Unidad |  | Descripción | Rendimiento | Precio unitario | Importe
1 |  |  |  | Materiales
mt52mug280p |  | Ud |  | Bolardo fijo modelo esférico, de 30 cm de diámetro, de fundición de hierro con protección antioxidante y pintura de color negro, incluso pernos de anclaje. | 1 | 87.54 | 87.54
mt09amp010a |  | kg |  | Aglomerante hidráulico, compuesto por cementos de alta resistencia y aditivos específicos, de fraguado rápido. | 0.2 | 0.78 | 0.16
[5 empty] | Subtotal materiales: |  | 87.7
2 |  |  |  | Mano de obra
mo041 |  | h |  | Albañil de obra civil. | 0.448 | 17.17 | 7.69
mo087 |  | h |  | Principiante de albañilería de obra civil. | 0.448 | 11.01 | 4.93
[5 empty] | Subtotal mano de obra: |  | 12.62
3 |  |  |  | Herramientas
|  | % |  | Herramientas | 2 | 100.32 | 2.01
Coste de mantenimiento decenal: $ 45,03 en los primeros 10 años. |  |  |  |  | Costos directos (1+2+3): |  | 102.33