## Hoja 1
TPH020 | Ud | Bolardo fijo, de fundición.
Bolardo fijo modelo esférico, de 30 cm de diámetro, de fundición de hierro con protección antioxidante y pintura de color negro, fijado a una base de concreto f'c=210 kg/cm² (3000 psi), clase de exposición F0 S0 P0 C0, tamaño máximo del agregado 25 mm (1" ASTM Nº 57), consistencia plástica con aglomerante hidráulico, compuesto por cementos de alta resistencia y aditivos específicos, de fraguado rápido, y elementos de anclaje. El precio incluye la excavación.
Código |  | Unidad | Descripción | Rendimiento | Precio unitario | Importe
1 |  |  | Materiales
mt52mug280p |  | Ud | Bolardo fijo modelo esférico, de 30 cm de diámetro, de fundición de hierro con protección antioxidante y pintura de color negro, incluso pernos de anclaje. | 1 | 87.54 | 87.54
mt10hmf100anb |  | m³ | Concreto simple f'c=210 kg/cm² (3000 psi), clase de exposición F0 S0 P0 C0, tamaño máximo del agregado 25 mm (1" ASTM Nº 57), consistencia blanda, premezclado, según ACI 318. | 0.25 | 124.69 | 31.17
mt09amp010a |  | kg | Aglomerante hidráulico, compuesto por cementos de alta resistencia y aditivos específicos, de fraguado rápido. | 0.2 | 0.78 | 0.16
|  |  |  | Subtotal materiales: |  | 118.87
2 |  |  | Mano de obra
mo041 |  | h | Albañil de obra civil. | 0.673 | 17.17 | 11.56
mo087 |  | h | Principiante de albañilería de obra civil. | 0.673 | 11.01 | 7.41
|  |  |  | Subtotal mano de obra: |  | 18.97
3 |  |  | Herramientas
|  | % | Herramientas | 2 | 137.84 | 2.76
Coste de mantenimiento decenal: $ 61,86 en los primeros 10 años. |  |  |  | Costos directos (1+2+3): |  | 140.6