## Hoja 1
TPH120 | Ud | Bolardo extraíble, de madera.
Bolardo con cuerpo extraíble de madera tropical de 100x15x15 cm y base empotrable de acero galvanizado de 20x15x15 cm, con acabado en color natural, fijado a una base de concreto f'c=210 kg/cm² (3000 psi), clase de exposición F0 S0 P0 C0, tamaño máximo del agregado 25 mm (1" ASTM Nº 57), consistencia plástica con aglomerante hidráulico, compuesto por cementos de alta resistencia y aditivos específicos, de fraguado rápido. El precio incluye la excavación.
Código |  | Unidad | Descripción | Rendimiento | Precio unitario | Importe
1 |  |  | Materiales
mt52mug380a |  | Ud | Bolardo con cuerpo extraíble de madera tropical de 100x15x15 cm y base empotrable de acero galvanizado de 20x15x15 cm, con acabado en color natural. | 1 | 536.69 | 536.69
mt10hmf100anb |  | m³ | Concreto simple f'c=210 kg/cm² (3000 psi), clase de exposición F0 S0 P0 C0, tamaño máximo del agregado 25 mm (1" ASTM Nº 57), consistencia blanda, premezclado, según ACI 318. | 0.25 | 127.02 | 31.76
mt09amp010a |  | kg | Aglomerante hidráulico, compuesto por cementos de alta resistencia y aditivos específicos, de fraguado rápido. | 0.2 | 0.8 | 0.16
|  |  |  | Subtotal materiales: |  | 568.61
2 |  |  | Mano de obra
mo041 |  | h | Albañil de obra civil. | 0.673 | 17.84 | 12.01
mo087 |  | h | Principiante de albañilería de obra civil. | 0.673 | 11.44 | 7.7
|  |  |  | Subtotal mano de obra: |  | 19.71
3 |  |  | Herramientas
|  | % | Herramientas | 2 | 588.32 | 11.77
Coste de mantenimiento decenal: $ 264,04 en los primeros 10 años. |  |  |  | Costos directos (1+2+3): |  | 600.09