## Hoja 1
TPH130 | Ud | Bolardo retráctil, de acero inoxidable.
Bolardo retráctil de elevación y descenso automáticos, con cuerpo de acero inoxidable de 50 cm de altura y 14 cm de diámetro, base de 30 cm de diámetro y base empotrable de acero inoxidable de 76,5 cm de altura y 22 cm de diámetro, longitud total del conjunto 126,5 cm, cierre mediante llave de cabeza cuadrada, acabado con pintura epoxi, fijado a una base de concreto f'c=210 kg/cm² (3000 psi), clase de exposición F0 S0 P0 C0, tamaño máximo del agregado 25 mm (1" ASTM Nº 57), consistencia plástica con aglomerante hidráulico, compuesto por cementos de alta resistencia y aditivos específicos, de fraguado rápido. El precio incluye la excavación.
Código |  | Unidad | Descripción | Rendimiento | Precio unitario | Importe
1 |  |  | Materiales
mt52mug390a |  | Ud | Bolardo retráctil de elevación y descenso automáticos, con cuerpo de acero inoxidable de 50 cm de altura y 14 cm de diámetro, base de 30 cm de diámetro y base empotrable de acero inoxidable de 76,5 cm de altura y 22 cm de diámetro, longitud total del conjunto 126,5 cm, cierre mediante llave de cabeza cuadrada, acabado con pintura epoxi. | 1 | 3620.01 | 3620.01
mt10hmf100anb |  | m³ | Concreto simple f'c=210 kg/cm² (3000 psi), clase de exposición F0 S0 P0 C0, tamaño máximo del agregado 25 mm (1" ASTM Nº 57), consistencia blanda, premezclado, según ACI 318. | 0.25 | 127.02 | 31.76
mt09amp010a |  | kg | Aglomerante hidráulico, compuesto por cementos de alta resistencia y aditivos específicos, de fraguado rápido. | 0.2 | 0.8 | 0.16
|  |  |  | Subtotal materiales: |  | 3651.93
2 |  |  | Mano de obra
mo041 |  | h | Albañil de obra civil. | 0.673 | 17.84 | 12.01
mo087 |  | h | Principiante de albañilería de obra civil. | 0.673 | 11.44 | 7.7
|  |  |  | Subtotal mano de obra: |  | 19.71
3 |  |  | Herramientas
|  | % | Herramientas | 2 | 3671.64 | 73.43
Coste de mantenimiento decenal: $ 1.647,83 en los primeros 10 años. |  |  |  | Costos directos (1+2+3): |  | 3745.07