## Hoja 1
TSV010 | Ud |  | Banderola para soporte de carteles de señalización vertical de tráfico.
Banderola de acero galvanizado, monodintel, de 6 m de brazo y 6 m de gálibo, para soporte de carteles de señalización vertical de tráfico con una superficie máxima de 15 m².
Código |  | Unidad |  | Descripción | Rendimiento | Precio unitario | Importe
1 |  |  |  | Materiales
mt53bps010b |  | Ud |  | Banderola de acero galvanizado, monodintel, de 6 m de brazo y 6 m de gálibo, para soporte de carteles de señalización vertical de tráfico con una superficie máxima de 15 m², con uniones y anclajes para fijar a fundación. | 1 | 8472 | 8472
[5 empty] | Subtotal materiales: |  | 8472
2 |  |  |  | Equipo y maquinaria
mq07gte010c |  | h |  | Grúa autopropulsada de brazo telescópico con una capacidad de elevación de 30 t y 27 m de altura máxima de trabajo. | 5.5 | 88.65 | 487.58
[5 empty] | Subtotal equipo y maquinaria: |  | 487.58
3 |  |  |  | Mano de obra
mo047 |  | h |  | Armador. | 11.209 | 17.87 | 200.3
mo094 |  | h |  | Principiante de armador. | 11.209 | 11.45 | 128.34
[5 empty] | Subtotal mano de obra: |  | 328.64
4 |  |  |  | Herramientas
|  | % |  | Herramientas | 2 | 9288.22 | 185.76
Coste de mantenimiento decenal: $ 2.576,92 en los primeros 10 años. |  |  |  |  | Costos directos (1+2+3+4): |  | 9473.98