## Hoja 1
TSV040 | m² |  | Cartel de señalización vertical de tráfico.
Cartel de señalización vertical de tráfico de láminas de aluminio, con retrorreflectancia nivel 3 (D.G.).
Código |  | Unidad |  | Descripción | Rendimiento | Precio unitario | Importe
1 |  |  |  | Materiales
mt53spc210c |  | m² |  | Cartel de señalización vertical de tráfico de láminas de aluminio, con retrorreflectancia nivel 3 (D.G.), incluso accesorios, tornillería y elementos de anclaje. | 1 | 257.51 | 257.51
[5 empty] | Subtotal materiales: |  | 257.51
2 |  |  |  | Equipo y maquinaria
mq07cce010a |  | h |  | Camión con cesta elevadora de brazo articulado de 16 m de altura máxima de trabajo y 260 kg de carga máxima. | 0.22 | 67.21 | 14.79
[5 empty] | Subtotal equipo y maquinaria: |  | 14.79
3 |  |  |  | Mano de obra
mo041 |  | h |  | Albañil de obra civil. | 0.224 | 17.84 | 4
mo087 |  | h |  | Principiante de albañilería de obra civil. | 0.224 | 11.44 | 2.56
[5 empty] | Subtotal mano de obra: |  | 6.56
4 |  |  |  | Herramientas
|  | % |  | Herramientas | 2 | 278.86 | 5.58
Coste de mantenimiento decenal: $ 77,08 en los primeros 10 años. |  |  |  |  | Costos directos (1+2+3+4): |  | 284.44