## Hoja 1
TSV050 | Ud |  | Señal vertical de tráfico.
Señal vertical de tráfico de acero galvanizado, triangular, de 90 cm de lado, con retrorreflectancia nivel 2 (H.I.).
Código |  | Unidad |  | Descripción | Rendimiento | Precio unitario | Importe
1 |  |  |  | Materiales
mt53spc020b |  | Ud |  | Señal vertical de tráfico de acero galvanizado, triangular, de 90 cm de lado, con retrorreflectancia nivel 2 (H.I.), incluso accesorios, tornillería y elementos de anclaje. | 1 | 121.69 | 121.69
[5 empty] | Subtotal materiales: |  | 121.69
2 |  |  |  | Equipo y maquinaria
mq07cce010a |  | h |  | Camión con cesta elevadora de brazo articulado de 16 m de altura máxima de trabajo y 260 kg de carga máxima. | 0.187 | 67.21 | 12.57
[5 empty] | Subtotal equipo y maquinaria: |  | 12.57
3 |  |  |  | Mano de obra
mo041 |  | h |  | Albañil de obra civil. | 0.191 | 18.63 | 3.56
mo087 |  | h |  | Principiante de albañilería de obra civil. | 0.191 | 11.94 | 2.28
[5 empty] | Subtotal mano de obra: |  | 5.84
4 |  |  |  | Herramientas
|  | % |  | Herramientas | 2 | 140.1 | 2.8
Coste de mantenimiento decenal: $ 38,73 en los primeros 10 años. |  |  |  |  | Costos directos (1+2+3+4): |  | 142.9