## Hoja 1
TSV060 | Ud |  | Panel complementario de tráfico.
Panel complementario de tráfico de acero galvanizado, de 60x17 cm, con retrorreflectancia nivel 2 (H.I.).
Código |  | Unidad |  | Descripción | Rendimiento | Precio unitario | Importe
1 |  |  |  | Materiales
mt53spc100z |  | Ud |  | Panel complementario de tráfico de acero galvanizado, de 60x17 cm, con retrorreflectancia nivel 2 (H.I.), incluso accesorios, tornillería y elementos de anclaje. | 1 | 68.2 | 68.2
[5 empty] | Subtotal materiales: |  | 68.2
2 |  |  |  | Equipo y maquinaria
mq07cce010a |  | h |  | Camión con cesta elevadora de brazo articulado de 16 m de altura máxima de trabajo y 260 kg de carga máxima. | 0.187 | 25.12 | 4.7
[5 empty] | Subtotal equipo y maquinaria: |  | 4.7
3 |  |  |  | Mano de obra
mo041 |  | h |  | Albañil de obra civil. | 0.112 | 17.17 | 1.92
mo087 |  | h |  | Principiante de albañilería de obra civil. | 0.112 | 11.01 | 1.23
[5 empty] | Subtotal mano de obra: |  | 3.15
4 |  |  |  | Herramientas
|  | % |  | Herramientas | 2 | 76.05 | 1.52
Coste de mantenimiento decenal: $ 21,02 en los primeros 10 años. |  |  |  |  | Costos directos (1+2+3+4): |  | 77.57