## Hoja 1
TSV050 | Ud |  | Señal vertical de tráfico.
Señal vertical de tráfico de acero galvanizado, circular, de 60 cm de diámetro, con retrorreflectancia nivel 1 (E.G.).
Código |  | Unidad |  | Descripción | Rendimiento | Precio unitario | Importe
1 |  |  |  | Materiales
mt53spc010a |  | Ud |  | Señal vertical de tráfico de acero galvanizado, circular, de 60 cm de diámetro, con retrorreflectancia nivel 1 (E.G.), incluso accesorios, tornillería y elementos de anclaje. | 1 | 81.76 | 81.76
[5 empty] | Subtotal materiales: |  | 81.76
2 |  |  |  | Equipo y maquinaria
mq07cce010a |  | h |  | Camión con cesta elevadora de brazo articulado de 16 m de altura máxima de trabajo y 260 kg de carga máxima. | 0.187 | 25.12 | 4.7
[5 empty] | Subtotal equipo y maquinaria: |  | 4.7
3 |  |  |  | Mano de obra
mo041 |  | h |  | Albañil de obra civil. | 0.168 | 17.17 | 2.88
mo087 |  | h |  | Principiante de albañilería de obra civil. | 0.168 | 11.01 | 1.85
[5 empty] | Subtotal mano de obra: |  | 4.73
4 |  |  |  | Herramientas
|  | % |  | Herramientas | 2 | 91.19 | 1.82
Coste de mantenimiento decenal: $ 25,21 en los primeros 10 años. |  |  |  |  | Costos directos (1+2+3+4): |  | 93.01