## Hoja 1
TYA010 | Ud |  | Pasarela peatonal de madera.
Pasarela peatonal flexible de 110 cm de anchura, formada por tablones de madera de pino tratada en autoclave, unidos entre sí por 3 cuerdas, que sirven para encadenar los tramos de pasarela.
Código |  | Unidad |  | Descripción | Rendimiento | Precio unitario | Importe
1 |  |  |  | Materiales
mt52dlv040a |  | m |  | Pasarela peatonal flexible de 110 cm de anchura, formada por tablones de madera de pino tratada en autoclave, de 110x15x5 cm, unidos entre sí por 3 cuerdas, que sirven para encadenar los tramos de pasarela. | 1 | 205.27 | 205.27
[5 empty] | Subtotal materiales: |  | 205.27
2 |  |  |  | Mano de obra
mo041 |  | h |  | Albañil de obra civil. | 0.28 | 17.84 | 5
mo087 |  | h |  | Principiante de albañilería de obra civil. | 0.28 | 11.44 | 3.2
[5 empty] | Subtotal mano de obra: |  | 8.2
3 |  |  |  | Herramientas
|  | % |  | Herramientas | 2 | 213.47 | 4.27
Coste de mantenimiento decenal: $ 114,75 en los primeros 10 años. |  |  |  |  | Costos directos (1+2+3): |  | 217.74