## Hoja 1
YCL210 | Ud |  | Dispositivo de anclaje textil empotrado en la estructura de concreto armado.
Dispositivo de anclaje para empotrar en techo, de 1310 mm de longitud, formado por cinta de poliéster; 1 gaza en un extremo y 1 argolla en el otro extremo, fijado, por el extremo de la gaza y antes del vaciado, a una barra corrugada de acero Grado 60 (fy=4200 kg/cm²) embebida en la vigueta de la estructura de concreto armado, de 10 mm de diámetro mínimo y 300 mm de longitud mínima, para asegurar a un operario.
Código |  | Unidad |  | Descripción | Rendimiento | Precio unitario | Importe
1 |  |  |  | Materiales
mt50spd010na |  | Ud |  | Dispositivo de anclaje para empotrar en techo, de 1310 mm de longitud, formado por cinta de poliéster; 1 gaza en un extremo y 1 argolla en el otro extremo, clase A1, fijado, por el extremo de la gaza y antes del vaciado, a una barra corrugada de acero Grado 60 (fy=4200 kg/cm²) embebida en la vigueta de la estructura de concreto armado, de 10 mm de diámetro mínimo y 300 mm de longitud mínima. | 1 | 10.83 | 10.83
mt07aco110c |  | kg |  | Acero en varillas corrugadas, Grado 60 (fy=4200 kg/cm²), de varios diámetros, según ASTM A 615. | 0.1 | 0.94 | 0.09
[5 empty] | Subtotal materiales: |  | 10.92
2 |  |  |  | Mano de obra
mo120 |  | h |  | Peón Seguridad y Salud. | 0.112 | 11.49 | 1.29
[5 empty] | Subtotal mano de obra: |  | 1.29
3 |  |  |  | Herramientas
|  | % |  | Herramientas | 2 | 12.21 | 0.24
[5 empty] | Costos directos (1+2+3): |  | 12.45