## Hoja 1
YCS030 | Ud |  | Toma de tierra independiente para instalación provisional de obra.
Toma de tierra independiente, para instalación provisional de obra, compuesta por pica de acero cobreado de 2 m de longitud, hincada en el terreno, conectada a puente para comprobación, dentro de una caja de registro de registro de polipropileno de 30x30 cm, previa excavación con medios manuales y posterior relleno del trasdós con material granular. Incluso grapa abarcón para la conexión del electrodo con la línea de enlace y aditivos para disminuir la resistividad del terreno.
Código |  | Unidad |  | Descripción | Rendimiento | Precio unitario | Importe
1 |  |  |  | Materiales
mt35tte010b |  | Ud |  | Electrodo para red de toma de tierra cobreado con 300 µm, fabricado en acero, de 15 mm de diámetro y 2 m de longitud. | 1 | 25.62 | 25.62
mt35ttc010b |  | m |  | Conductor de cobre desnudo, de 35 mm². | 0.25 | 4 | 1
mt35tta040 |  | Ud |  | Grapa abarcón para conexión de pica. | 1 | 1.42 | 1.42
mt35tta010 |  | Ud |  | Caja de registro de polipropileno para toma de tierra, de 300x300 mm, con tapa de registro. | 1 | 105.35 | 105.35
mt35tta030 |  | Ud |  | Puente para comprobación de puesta a tierra de la instalación eléctrica. | 1 | 65.49 | 65.49
mt35tta060 |  | Ud |  | Saco de 5 kg de sales minerales para la mejora de la conductividad de puestas a tierra. | 0.333 | 4.99 | 1.66
mt35www020 |  | Ud |  | Material auxiliar para instalaciones de toma de tierra. | 1 | 1.63 | 1.63
[5 empty] | Subtotal materiales: |  | 202.17
2 |  |  |  | Mano de obra
mo119 |  | h |  | Oficial 1ª Seguridad y Salud. | 0.28 | 17.17 | 4.81
mo120 |  | h |  | Peón Seguridad y Salud. | 0.599 | 10.59 | 6.34
[5 empty] | Subtotal mano de obra: |  | 11.15
3 |  |  |  | Herramientas
|  | % |  | Herramientas | 2 | 213.32 | 4.27
[5 empty] | Costos directos (1+2+3): |  | 217.59