## Hoja 1
SGE020 | Ud | Grifería monomando para bidé.
Grifería monomando formada por grifo mezclador monomando de repisa para bidé, serie Karim Due, modelo 88946000 "GALINDO", de latón, acabado cromado, con cartucho cerámico, aireador y con desagüe automático. Incluso elementos de conexión, enlaces de alimentación flexibles de 3/8" de diámetro y 450 mm de longitud, válvula antirretorno y dos llaves de paso.
Código |  | Unidad | Descripción | Rendimiento | Precio unitario | Importe
1 |  |  | Materiales
mt31gma010Bd |  | Ud | Grifo mezclador monomando de repisa para bidé, serie Karim Due, modelo 88946000 "GALINDO", de latón, acabado cromado, con cartucho cerámico, aireador y con desagüe automático, incluso elementos de conexión, enlaces de alimentación flexibles de 3/8" de diámetro y 450 mm de longitud, válvula antirretorno y dos llaves de paso. | 1 | 191.06 | 191.06
mt37www010 |  | Ud | Material auxiliar para instalaciones de plomería sanitaria. | 1 | 2.01 | 2.01
|  |  |  | Subtotal materiales: |  | 193.07
2 |  |  | Mano de obra
mo008 |  | h | Plomero. | 0.509 | 19.14 | 9.74
|  |  |  | Subtotal mano de obra: |  | 9.74
3 |  |  | Herramientas
|  | % | Herramientas | 2 | 202.81 | 4.06
Coste de mantenimiento decenal: $ 135,83 en los primeros 10 años. |  |  |  | Costos directos (1+2+3): |  | 206.87