## Hoja 1
SGL020 | Ud | Grifería monomando para lavamanos.
Grifería monomando formada por grifo mezclador monomando de repisa para lavamanos, serie Karim Due, modelo 88944000 "GALINDO", de latón, acabado cromado, con cartucho cerámico, aireador y con desagüe automático. Incluso elementos de conexión, enlaces de alimentación flexibles de 3/8" de diámetro y 450 mm de longitud, válvula antirretorno y dos llaves de paso.
Código |  | Unidad | Descripción | Rendimiento | Precio unitario | Importe
1 |  |  | Materiales
mt31gma020Bak |  | Ud | Grifo mezclador monomando de repisa para lavamanos, serie Karim Due, modelo 88944000 "GALINDO", de latón, acabado cromado, con cartucho cerámico, aireador y con desagüe automático, incluso elementos de conexión, enlaces de alimentación flexibles de 3/8" de diámetro y 450 mm de longitud, válvula antirretorno y dos llaves de paso. | 1 | 170.92 | 170.92
mt37www010 |  | Ud | Material auxiliar para instalaciones de plomería sanitaria. | 1 | 2.01 | 2.01
|  |  |  | Subtotal materiales: |  | 172.93
2 |  |  | Mano de obra
mo008 |  | h | Plomero. | 0.577 | 19.14 | 11.04
|  |  |  | Subtotal mano de obra: |  | 11.04
3 |  |  | Herramientas
|  | % | Herramientas | 2 | 183.97 | 3.68
Coste de mantenimiento decenal: $ 123,21 en los primeros 10 años. |  |  |  | Costos directos (1+2+3): |  | 187.65