## Hoja 1
IEX050 | Ud | Interruptor automático magnetotérmico, modular.
Interruptor automático magnetotérmico compacto, poder de corte 6 kA, curva C, bipolar (1P+N), intensidad nominal 2 A, EPC 61N C02 "GENERAL ELECTRIC".
Código |  | Unidad | Descripción | Rendimiento | Precio unitario | Importe
1 |  |  | Materiales
mt35gee006aa |  | Ud | Interruptor automático magnetotérmico compacto, poder de corte 6 kA, curva C, bipolar (1P+N), intensidad nominal 2 A, EPC 61N C02 "GENERAL ELECTRIC", montaje sobre carril DIN. | 1 | 92.65 | 92.65
|  |  |  | Subtotal materiales: |  | 92.65
2 |  |  | Mano de obra
mo003 |  | h | Instalador electricista. | 0.273 | 18.33 | 5
|  |  |  | Subtotal mano de obra: |  | 5
3 |  |  | Herramientas
|  | % | Herramientas | 2 | 97.65 | 1.95
Coste de mantenimiento decenal: $ 4,98 en los primeros 10 años. |  |  |  | Costos directos (1+2+3): |  | 99.6