## Hoja 1
EHL020 | m² |  | Losa maciza y columnas.
Estructura de concreto armado, realizada con concreto f'c=210 kg/cm² (3000 psi), clase de exposición F0 S0 P0 C0, tamaño máximo del agregado 25 mm (1" ASTM Nº 57), consistencia blanda, preparado en obra, y vaciado con medios manuales, con un volumen total de concreto en losa y columnas de 0,267 m³/m², y acero Grado 60 (fy=4200 kg/cm²), con una cuantía total de 26 kg/m², compuesta de los siguientes elementos: LOSA MACIZA: horizontal, canto 24 cm, con construcción y desmontaje de sistema de cimbra continuo, con acabado para revestir, formado por: superficie de la cimbra de tableros de madera tratada, reforzados con varillas y perfiles, amortizables en 25 usos; estructura soporte horizontal de sopandas metálicas y accesorios de montaje, amortizables en 150 usos y estructura soporte vertical de puntales metálicos, amortizables en 150 usos; COLUMNAS: con altura libre de hasta 3 m y 30x30 cm de sección media, con montaje y desmontaje del sistema de cimbra de láminas metálicas reutilizables. Incluso refuerzo de huecos y vigas de amarre perimetrales de planta y huecos, y agente filmógeno MasterKure 215 WB "MBCC de Sika", para el curado de concretos y morteros. El precio incluye el corte, doblado y conformado de la armadura en taller de obra y el montaje en el lugar definitivo de su colocación en obra.
Código |  | Unidad |  | Descripción | Rendimiento | Precio unitario | Importe
1 |  |  |  | Materiales
mt07aco020b |  | Ud |  | Separador homologado para columnas. | 0.5 | 0.09 | 0.05
mt08eup010b |  | m² |  | Lámina metálica de 50x50 cm, para cimbra de columnas de concreto armado de sección rectangular o cuadrada, de hasta 3 m de altura, incluso accesorios de montaje. | 0.007 | 65.29 | 0.46
mt08eft030a |  | m² |  | Tablero de madera tratada, de 22 mm de espesor, reforzado con varillas y perfiles. | 0.044 | 61.89 | 2.72
mt08eva030 |  | m² |  | Estructura soporte para cimbra recuperable, compuesta de: sopandas metálicas y accesorios de montaje. | 0.007 | 138.74 | 0.97
mt50spa081a |  | Ud |  | Puntal metálico telescópico, de hasta 3 m de altura. | 0.029 | 26.19 | 0.76
mt08cim030b |  | m³ |  | Madera de pino. | 0.003 | 483.54 | 1.45
mt08var060 |  | kg |  | Puntas de acero de 20x100 mm. | 0.04 | 11.9 | 0.48
mt08dba010g |  | l |  | Agente desmoldeante, a base de aceites especiales, emulsionable en agua MasterFinish RL 294 "MBCC de Sika", para cimbras metálicas, fenólicas o de madera. | 0.041 | 2.53 | 0.1
mt07aco020h |  | Ud |  | Separador homologado para losas macizas. | 3 | 0.12 | 0.36
mt07aco110c |  | kg |  | Acero en varillas corrugadas, Grado 60 (fy=4200 kg/cm²), de varios diámetros, según ASTM A 615. | 27.3 | 0.92 | 25.12
mt08var050 |  | kg |  | Alambre galvanizado para atar, de 1,30 mm de diámetro. | 0.329 | 2.04 | 0.67
mt08aaa010a |  | m³ |  | Agua. | 0.059 | 2.04 | 0.12
mt01arg000h |  | m³ |  | Arena cribada. | 0.157 | 20.27 | 3.18
mt01arg001hq |  | m³ |  | Agregado grueso homogeneizado, de tamaño máximo 25 mm (1" ASTM Nº 57). | 0.235 | 26.3 | 6.18
mt08cem000h |  | kg |  | Cemento gris en sacos. | 98.123 | 0.2 | 19.62
mt08cur020d |  | l |  | Agente filmógeno MasterKure 215 WB "MBCC de Sika", para el curado de concretos y morteros. | 0.15 | 2.19 | 0.33
[5 empty] | Subtotal materiales: |  | 62.57
2 |  |  |  | Equipo y maquinaria
mq06hor010 |  | h |  | Concretera eléctrica con una capacidad de amasado de 160 l. | 0.168 | 4.1 | 0.69
[5 empty] | Subtotal equipo y maquinaria: |  | 0.69
3 |  |  |  | Mano de obra
mo044 |  | h |  | Cimbrero. | 0.638 | 18.57 | 11.85
mo091 |  | h |  | Principiante de cimbrero. | 0.656 | 11.9 | 7.81
mo043 |  | h |  | Reforzador. | 0.345 | 18.57 | 6.41
mo090 |  | h |  | Principiante de reforzador. | 0.329 | 11.9 | 3.92
mo113 |  | h |  | Peón de albañilería. | 0.257 | 11.01 | 2.83
mo112 |  | h |  | Ayudante de albañilería. | 0.269 | 11.19 | 3.01
mo045 |  | h |  | Albañil especializado en vaciado del concreto. | 0.064 | 18.57 | 1.19
mo092 |  | h |  | Principiante de albañil especializado en vaciado del concreto. | 0.26 | 11.9 | 3.09
[5 empty] | Subtotal mano de obra: |  | 40.11
4 |  |  |  | Herramientas
|  | % |  | Herramientas | 2 | 103.37 | 2.07
Coste de mantenimiento decenal: $ 5,27 en los primeros 10 años. |  |  |  |  | Costos directos (1+2+3+4): |  | 105.44