## Hoja 1
EHS011 | m³ |  | Columna circular de concreto armado.
Columna de sección circular de concreto armado, de 35 cm de diámetro medio, realizada con concreto f'c=210 kg/cm² (3000 psi), clase de exposición F0 S0 P0 C0, tamaño máximo del agregado 25 mm (1" ASTM Nº 57), consistencia blanda, preparado en obra, y vaciado con medios manuales, y acero Grado 60 (fy=4200 kg/cm²), con una cuantía aproximada de 120 kg/m³; construcción y desmontaje de sistema de cimbra, con acabado para revestir, en planta de hasta 3 m de altura libre, formado por: superficie de la cimbra de moldes cilíndricos de bandas de papel kraft, aluminio y polietileno, de un solo uso y estructura soporte vertical de puntales metálicos, amortizables en 150 usos. Incluso alambre de atar y separadores. El precio incluye el corte, doblado y conformado de la armadura en taller de obra y el montaje en el lugar definitivo de su colocación en obra.
Código |  | Unidad |  | Descripción | Rendimiento | Precio unitario | Importe
1 |  |  |  | Materiales
mt07sep010ac |  | Ud |  | Separador homologado de plástico, para armaduras de columnas de varios diámetros. | 12 | 0.11 | 1.32
mt07aco110c |  | kg |  | Acero en varillas corrugadas, Grado 60 (fy=4200 kg/cm²), de varios diámetros, según ASTM A 615. | 126 | 0.92 | 115.92
mt08var050 |  | kg |  | Alambre galvanizado para atar, de 1,30 mm de diámetro. | 0.84 | 2.04 | 1.71
mt08tub020ae |  | m² |  | Molde cilíndrico desechable, de bandas de papel kraft, aluminio y polietileno en espiral, para cimbra de columnas de concreto, de hasta 3 m de altura y 35 cm de diámetro medio, para acabado no visto del concreto. Incluso accesorios de montaje. | 11.429 | 27.03 | 308.93
mt50spa081a |  | Ud |  | Puntal metálico telescópico, de hasta 3 m de altura. | 0.085 | 26.19 | 2.23
mt08aaa010a |  | m³ |  | Agua. | 0.221 | 2.04 | 0.45
mt01arg000h |  | m³ |  | Arena cribada. | 0.588 | 20.27 | 11.92
mt01arg001hq |  | m³ |  | Agregado grueso homogeneizado, de tamaño máximo 25 mm (1" ASTM Nº 57). | 0.882 | 26.3 | 23.2
mt08cem000h |  | kg |  | Cemento gris en sacos. | 367.5 | 0.2 | 73.5
[5 empty] | Subtotal materiales: |  | 539.18
2 |  |  |  | Equipo y maquinaria
mq06hor010 |  | h |  | Concretera eléctrica con una capacidad de amasado de 160 l. | 0.63 | 4.1 | 2.58
[5 empty] | Subtotal equipo y maquinaria: |  | 2.58
3 |  |  |  | Mano de obra
mo044 |  | h |  | Cimbrero. | 1.922 | 18.57 | 35.69
mo091 |  | h |  | Principiante de cimbrero. | 1.922 | 11.9 | 22.87
mo043 |  | h |  | Reforzador. | 0.88 | 18.57 | 16.34
mo090 |  | h |  | Principiante de reforzador. | 0.978 | 11.9 | 11.64
mo113 |  | h |  | Peón de albañilería. | 1.07 | 11.01 | 11.78
mo112 |  | h |  | Ayudante de albañilería. | 1.121 | 11.19 | 12.54
mo045 |  | h |  | Albañil especializado en vaciado del concreto. | 0.367 | 18.57 | 6.82
mo092 |  | h |  | Principiante de albañil especializado en vaciado del concreto. | 1.478 | 11.9 | 17.59
[5 empty] | Subtotal mano de obra: |  | 135.27
4 |  |  |  | Herramientas
|  | % |  | Herramientas | 2 | 677.03 | 13.54
[5 empty] | Costos directos (1+2+3+4): |  | 690.57