## Hoja 1
EHS013 | m² |  | Sistema de cimbra para columna circular.
Construcción y desmontaje de sistema de cimbra desechable, para formación de columna circular de concreto armado de 35 cm de diámetro medio, con acabado para revestir en planta de hasta 3 m de altura libre, formado por: superficie de la cimbra de moldes cilíndricos de bandas de papel kraft, aluminio y polietileno, de un solo uso y estructura soporte vertical de puntales metálicos, amortizables en 150 usos.
Código |  | Unidad |  | Descripción | Rendimiento | Precio unitario | Importe
1 |  |  |  | Materiales
mt08tub020ae |  | m² |  | Molde cilíndrico desechable, de bandas de papel kraft, aluminio y polietileno en espiral, para cimbra de columnas de concreto, de hasta 3 m de altura y 35 cm de diámetro medio, para acabado no visto del concreto. Incluso accesorios de montaje. | 1 | 27.03 | 27.03
mt50spa081a |  | Ud |  | Puntal metálico telescópico, de hasta 3 m de altura. | 0.007 | 26.19 | 0.18
[5 empty] | Subtotal materiales: |  | 27.21
2 |  |  |  | Mano de obra
mo044 |  | h |  | Cimbrero. | 0.168 | 18.57 | 3.12
mo091 |  | h |  | Principiante de cimbrero. | 0.168 | 11.9 | 2
[5 empty] | Subtotal mano de obra: |  | 5.12
3 |  |  |  | Herramientas
|  | % |  | Herramientas | 2 | 32.33 | 0.65
[5 empty] | Costos directos (1+2+3): |  | 32.98