## Hoja 1
NIH050 | m² |  | Impermeabilización bajo revestimiento en locales húmedos, con mortero.
Impermeabilización bajo revestimiento cerámico o pétreo, en paramentos verticales y horizontales de locales húmedos, con mortero cementoso impermeabilizante flexible bicomponente MasterSeal 550 "MBCC de Sika", de color gris, de 2 mm de espesor medio. El precio no incluye el revestimiento.
Código |  | Unidad |  | Descripción | Rendimiento | Precio unitario | Importe
1 |  |  |  | Materiales
mt09bmr220g |  | kg |  | Mortero cementoso impermeabilizante flexible bicomponente MasterSeal 550 "MBCC de Sika", de color gris, con resistencia a los sulfatos, a las heladas y a la intemperie y apto para estar en contacto con agua potable, Euroclase F de reacción al fuego, para aplicar en interiores y exteriores. | 3 | 1.01 | 3.03
[5 empty] | Subtotal materiales: |  | 3.03
2 |  |  |  | Mano de obra
mo032 |  | h |  | Aplicador de productos impermeabilizantes. | 0.102 | 17.84 | 1.82
mo070 |  | h |  | Principiante de aplicador de productos impermeabilizantes. | 0.051 | 11.44 | 0.58
[5 empty] | Subtotal mano de obra: |  | 2.4
3 |  |  |  | Herramientas
|  | % |  | Herramientas | 2 | 5.43 | 0.11
Coste de mantenimiento decenal: $ 0,28 en los primeros 10 años. |  |  |  |  | Costos directos (1+2+3): |  | 5.54