## Hoja 1
ANS010 | m² |  | Falso piso de concreto.
Falso piso de concreto con adición de fibras de 10 cm de espesor, realizado con concreto f'c=175 kg/cm² (2500 psi), clase de exposición F0 S0 P0 C0, tamaño máximo del agregado 9,5 mm (3/8" ASTM Nº 8), consistencia blanda, preparado en obra y vaciado con medios manuales con un contenido de fibras sin función estructural, fibras de vidrio resistentes a los álcalis (AR) de 2 kg/m³, extendido y vibrado manual mediante regla vibrante, sin tratamiento de su superficie; con juntas de retracción de 5 mm de espesor, mediante corte con disco de diamante. Incluso panel de poliestireno expandido de 3 cm de espesor, para la ejecución de juntas de expansión. El precio no incluye la base de la losa sobre relleno.
Código |  | Unidad |  | Descripción | Rendimiento | Precio unitario | Importe
1 |  |  |  | Materiales
mt08fic020b |  | kg |  | Fibras de vidrio resistentes a los álcalis (AR), con un contenido mínimo de zirconio del 17,1%, de 13 mm de longitud y 13,5 micras de diámetro, con 100 filamentos por hebra unidos entre sí mediante adhesivo, límite elástico 74000 N/mm², resistencia a tracción 1620 MPa, para prevenir fisuras por retracción en elementos de concreto. | 0.2 | 11.87 | 2.37
mt08aaa010a |  | m³ |  | Agua. | 0.022 | 2.04 | 0.04
mt01arg000h |  | m³ |  | Arena cribada. | 0.05 | 20.27 | 1.01
mt01arg001ha |  | m³ |  | Agregado grueso homogeneizado, de tamaño máximo 9,5 mm (3/8" ASTM Nº 8). | 0.088 | 25.77 | 2.27
mt08cem000h |  | kg |  | Cemento gris en sacos. | 32.256 | 0.2 | 6.45
mt16pea020c |  | m² |  | Panel rígido de poliestireno expandido, mecanizado lateral recto, de 30 mm de espesor, resistencia térmica 0,8 m²K/W, conductividad térmica 0,036 W/(mK), para junta de dilatación. | 0.05 | 2.89 | 0.14
[5 empty] | Subtotal materiales: |  | 12.28
2 |  |  |  | Equipo y maquinaria
mq06vib020 |  | h |  | Regla vibrante de 3 m. | 0.097 | 6.21 | 0.6
mq06cor020 |  | h |  | Equipo para corte de juntas en losas sobre relleno de concreto. | 0.094 | 12.64 | 1.19
mq06hor010 |  | h |  | Concretera eléctrica con una capacidad de amasado de 160 l. | 0.073 | 4.1 | 0.3
[5 empty] | Subtotal equipo y maquinaria: |  | 2.09
3 |  |  |  | Mano de obra
mo113 |  | h |  | Peón de albañilería. | 0.206 | 11.01 | 2.27
mo112 |  | h |  | Ayudante de albañilería. | 0.238 | 11.19 | 2.66
mo020 |  | h |  | Albañil. | 0.073 | 17.84 | 1.3
mo077 |  | h |  | Principiante de albañilería. | 0.036 | 11.44 | 0.41
[5 empty] | Subtotal mano de obra: |  | 6.64
4 |  |  |  | Herramientas
|  | % |  | Herramientas | 2 | 21.01 | 0.42
Coste de mantenimiento decenal: $ 1,50 en los primeros 10 años. |  |  |  |  | Costos directos (1+2+3+4): |  | 21.43