## Hoja 1
CSZ020 | m² |  | Sistema de cimbra para zapata de fundación.
Montaje de sistema de cimbra recuperable de madera, para zapata de fundación, formado por tablones de madera, amortizables en 4 usos, y posterior desmontaje de la cimbra. Incluso elementos de sustentación, fijación y acodalamientos necesarios para su estabilidad y líquido desmoldante MasterFinish RL 294 "MBCC de Sika", para evitar la adherencia del concreto a la cimbra.
Código |  | Unidad |  | Descripción | Rendimiento | Precio unitario | Importe
1 |  |  |  | Materiales
mt08ema050b |  | m³ |  | Madera para cimbrar, de 26 mm de espesor. | 0.014 | 523.66 | 7.33
mt08var050 |  | kg |  | Alambre galvanizado para atar, de 1,30 mm de diámetro. | 0.1 | 2.04 | 0.2
mt08var060 |  | kg |  | Puntas de acero de 20x100 mm. | 0.05 | 11.9 | 0.6
mt08dba010g |  | l |  | Agente desmoldeante, a base de aceites especiales, emulsionable en agua MasterFinish RL 294 "MBCC de Sika", para cimbras metálicas, fenólicas o de madera. | 0.03 | 2.53 | 0.08
[5 empty] | Subtotal materiales: |  | 8.21
2 |  |  |  | Mano de obra
mo044 |  | h |  | Cimbrero. | 0.424 | 18.57 | 7.87
mo091 |  | h |  | Principiante de cimbrero. | 0.424 | 11.9 | 5.05
[5 empty] | Subtotal mano de obra: |  | 12.92
3 |  |  |  | Herramientas
|  | % |  | Herramientas | 2 | 21.13 | 0.42
[5 empty] | Costos directos (1+2+3): |  | 21.55