## Hoja 1
CZO030 | m² |  | Puente de unión, para conexión entre cimientos, en recalce de fundación, a base de resina epoxi.
Aplicación manual de imprimación activa de dos componentes a base de resina epoxi, MasterEmaco P 2000 BP "MBCC de Sika", de color rojo, con 1 kg/m² de consumo medio, en fundación existente de concreto, para conexión lateral entre la fundación existente y la nueva fundación de concreto, en recalce de fundación. El precio no incluye la nueva fundación.
Código |  | Unidad |  | Descripción | Rendimiento | Precio unitario | Importe
1 |  |  |  | Materiales
mt09reh040n |  | kg |  | Imprimación activa de dos componentes a base de resina epoxi, MasterEmaco P 2000 BP "MBCC de Sika", de color rojo, impermeable al agua, al oxígeno, a los cloruros y a los aceites, para la protección y pasivación de armaduras de acero, y como puente de unión entre concreto o mortero fresco y concreto o mortero endurecido | 1 | 12.35 | 12.35
[5 empty] | Subtotal materiales: |  | 12.35
2 |  |  |  | Mano de obra
mo112 |  | h |  | Ayudante de albañilería. | 0.121 | 11.19 | 1.35
[5 empty] | Subtotal mano de obra: |  | 1.35
3 |  |  |  | Herramientas
|  | % |  | Herramientas | 2 | 13.7 | 0.27
[5 empty] | Costos directos (1+2+3): |  | 13.97