## Hoja 1
EHE025 | m² |  | Sistema de cimbra para losa de escalera de concreto visto.
Construcción y desmontaje de sistema de cimbra para formación de losa de escalera de concreto armado, con acabado visto con textura lisa en su cara inferior y laterales, con peldañeado de concreto, en planta de hasta 3 m de altura libre, formado por: superficie de la cimbra de tablones de madera de pino, amortizables en 10 usos, forrados con tablero aglomerado hidrófugo, de un solo uso con una de sus caras plastificada; estructura soporte horizontal de tablones de madera de pino, amortizables en 10 usos y estructura soporte vertical de puntales metálicos, amortizables en 150 usos. Incluso líquido desmoldante MasterFinish RL 211 "MBCC de Sika", para evitar la adherencia del concreto a la cimbra.
Código |  | Unidad |  | Descripción | Rendimiento | Precio unitario | Importe
1 |  |  |  | Materiales
mt50spa052b |  | m |  | Tablón de madera de pino, de 20x7,2 cm. | 0.75 | 8.6 | 6.45
mt08eft015a |  | m² |  | Tablero aglomerado hidrófugo, con una de sus caras plastificada, de 10 mm de espesor. | 1.15 | 15.1 | 17.37
mt08eve020 |  | m² |  | Sistema de cimbra para formación de peldañeado en losas inclinadas de escalera de concreto armado, con puntales y tableros de madera. | 0.2 | 23.67 | 4.73
mt50spa081a |  | Ud |  | Puntal metálico telescópico, de hasta 3 m de altura. | 0.013 | 26.19 | 0.34
mt08cim030b |  | m³ |  | Madera de pino. | 0.003 | 483.54 | 1.45
mt08var060 |  | kg |  | Puntas de acero de 20x100 mm. | 0.04 | 11.9 | 0.48
mt08dba010e |  | l |  | Agente desmoldeante biodegradable en fase acuosa MasterFinish RL 211 "MBCC de Sika", para concretos con acabado visto. | 0.013 | 6.43 | 0.08
[5 empty] | Subtotal materiales: |  | 30.9
2 |  |  |  | Mano de obra
mo044 |  | h |  | Cimbrero. | 1.351 | 18.57 | 25.09
mo091 |  | h |  | Principiante de cimbrero. | 1.28 | 11.9 | 15.23
[5 empty] | Subtotal mano de obra: |  | 40.32
3 |  |  |  | Herramientas
|  | % |  | Herramientas | 2 | 71.22 | 1.42
[5 empty] | Costos directos (1+2+3): |  | 72.64