## Hoja 1
EHO200 | m² |  | Revestimiento para la protección del concreto o mortero frente a la carbonatación y ambientes agresivos contaminados.
Aplicación manual de dos manos de revestimiento rígido a base de resinas acrílicas en dispersión acuosa, MasterProtect 320 "MBCC de Sika", color blanco, acabado mate, textura lisa, (rendimiento: 200 g/m² cada mano), para la protección del concreto o mortero frente a la carbonatación y ambientes agresivos contaminados.
Código |  | Unidad |  | Descripción | Rendimiento | Precio unitario | Importe
1 |  |  |  | Materiales
mt27tsb010sa |  | kg |  | Revestimiento rígido a base de resinas acrílicas en dispersión acuosa, MasterProtect 320 "MBCC de Sika", color blanco, acabado mate, textura lisa, impermeable al dióxido de carbono y permeable al vapor de agua, para la protección de concreto o mortero, frente a la carbonatación y ambientes agresivos contaminados. | 0.4 | 7.41 | 2.96
[5 empty] | Subtotal materiales: |  | 2.96
2 |  |  |  | Mano de obra
mo020 |  | h |  | Albañil. | 0.188 | 17.84 | 3.35
mo113 |  | h |  | Peón de albañilería. | 0.188 | 11.01 | 2.07
[5 empty] | Subtotal mano de obra: |  | 5.42
3 |  |  |  | Herramientas
|  | % |  | Herramientas | 2 | 8.38 | 0.17
Coste de mantenimiento decenal: $ 0,77 en los primeros 10 años. |  |  |  |  | Costos directos (1+2+3): |  | 8.55