## Hoja 1
EHR010 | m² | Losa aligerada con casetón perdido.
Losa aligerada de concreto armado con casetón perdido, horizontal, con 15% de zonas macizas, con altura libre de planta de hasta 3 m, canto total 30 = 25+5 cm, realizado con concreto f'c=210 kg/cm² (3000 psi), clase de exposición F0 S0 P0 C0, tamaño máximo del agregado 25 mm (1" ASTM Nº 57), consistencia blanda, preparado en obra, y vaciado con medios manuales, volumen 0,174 m³/m², y acero Grado 60 (fy=4200 kg/cm²) en zona de ábacos, nervios y vigas de amarre, cuantía 19 kg/m²; nervios de concreto en sitio de 10 cm de espesor, intereje 80 cm; bloque de concreto, 70x23x25 cm; capa de compresión de 5 cm de espesor, con armadura de reparto formada por malla electrosoldada tipo 6x6 10/10 de acero Grado 70, con barras separadas 15,24x15,24 cm de Ø 3,43 mm; construcción y desmontaje de sistema de cimbra continuo, con acabado para revestir, formado por: superficie de la cimbra de tableros de madera tratada, reforzados con varillas y perfiles, amortizables en 25 usos; estructura soporte horizontal de sopandas metálicas y accesorios de montaje, amortizables en 150 usos y estructura soporte vertical de puntales metálicos, amortizables en 150 usos. Incluso alambre de atar, separadores, líquido desmoldante MasterFinish RL 294 "MBCC de Sika", para evitar la adherencia del concreto a la cimbra y agente filmógeno MasterKure 215 WB "MBCC de Sika", para el curado de concretos y morteros. El precio incluye el corte, doblado y conformado de la armadura en taller de obra y el montaje en el lugar definitivo de su colocación en obra, pero no incluye las columnas.
Código |  | Unidad | Descripción | Rendimiento | Precio unitario | Importe
1 |  |  | Materiales
mt08eft030a |  | m² | Tablero de madera tratada, de 22 mm de espesor, reforzado con varillas y perfiles. | 0.044 | 61.89 | 2.72
mt08eva030 |  | m² | Estructura soporte para cimbra recuperable, compuesta de: sopandas metálicas y accesorios de montaje. | 0.007 | 138.74 | 0.97
mt50spa081a |  | Ud | Puntal metálico telescópico, de hasta 3 m de altura. | 0.027 | 26.19 | 0.71
mt08cim030b |  | m³ | Madera de pino. | 0.003 | 483.54 | 1.45
mt08var060 |  | kg | Puntas de acero de 20x100 mm. | 0.04 | 11.9 | 0.48
mt08dba010g |  | l | Agente desmoldeante, a base de aceites especiales, emulsionable en agua MasterFinish RL 294 "MBCC de Sika", para cimbras metálicas, fenólicas o de madera. | 0.03 | 2.53 | 0.08
mt07cho010l |  | Ud | Bloque de concreto, 70x23x25 cm, para losa aligerada. Incluso piezas especiales. | 4.244 | 2.43 | 10.31
mt07aco020g |  | Ud | Separador homologado para losas aligeradas. | 1.2 | 0.09 | 0.11
mt07aco110c |  | kg | Acero en varillas corrugadas, Grado 60 (fy=4200 kg/cm²), de varios diámetros, según ASTM A 615. | 19.95 | 0.92 | 18.35
mt08var050 |  | kg | Alambre galvanizado para atar, de 1,30 mm de diámetro. | 0.19 | 2.04 | 0.39
mt07ame120aa |  | m² | Malla electrosoldada tipo 6x6 10/10 de acero Grado 70, con varillas lisas espaciadas 15,24x15,24 cm de 3,43 mm de diámetro, según ASTM A 185 y ASTM A 497. | 1.1 | 1.15 | 1.27
mt08aaa010a |  | m³ | Agua. | 0.038 | 2.04 | 0.08
mt01arg000h |  | m³ | Arena cribada. | 0.102 | 20.27 | 2.07
mt01arg001hq |  | m³ | Agregado grueso homogeneizado, de tamaño máximo 25 mm (1" ASTM Nº 57). | 0.153 | 26.3 | 4.02
mt08cem000h |  | kg | Cemento gris en sacos. | 63.945 | 0.2 | 12.79
mt08cur020d |  | l | Agente filmógeno MasterKure 215 WB "MBCC de Sika", para el curado de concretos y morteros. | 0.15 | 2.19 | 0.33
|  |  |  | Subtotal materiales: |  | 56.13
2 |  |  | Equipo y maquinaria
mq06hor010 |  | h | Concretera eléctrica con una capacidad de amasado de 160 l. | 0.127 | 4.1 | 0.52
|  |  |  | Subtotal equipo y maquinaria: |  | 0.52
3 |  |  | Mano de obra
mo044 |  | h | Cimbrero. | 0.703 | 18.57 | 13.05
mo091 |  | h | Principiante de cimbrero. | 0.69 | 11.9 | 8.21
mo043 |  | h | Reforzador. | 0.286 | 18.57 | 5.31
mo090 |  | h | Principiante de reforzador. | 0.31 | 11.9 | 3.69
mo113 |  | h | Peón de albañilería. | 0.229 | 11.01 | 2.52
mo112 |  | h | Ayudante de albañilería. | 0.24 | 11.19 | 2.69
mo045 |  | h | Albañil especializado en vaciado del concreto. | 0.049 | 18.57 | 0.91
mo092 |  | h | Principiante de albañil especializado en vaciado del concreto. | 0.199 | 11.9 | 2.37
|  |  |  | Subtotal mano de obra: |  | 38.75
4 |  |  | Herramientas
|  | % | Herramientas | 2 | 95.4 | 1.91
Coste de mantenimiento decenal: $ 4,87 en los primeros 10 años. |  |  |  | Costos directos (1+2+3+4): |  | 97.31