## Hoja 1
EHS012 | m² |  | Sistema de cimbra reutilizable para columna rectangular o cuadrada.
Construcción y desmontaje de sistema de cimbra reutilizable para formación de columna rectangular o cuadrada de concreto armado, con acabado para revestir en planta de hasta 3 m de altura libre, formado por: superficie de la cimbra de láminas metálicas, amortizables en 50 usos y estructura soporte vertical de puntales metálicos, amortizables en 150 usos. Incluso berenjenos y líquido desmoldante MasterFinish RL 294 "MBCC de Sika", para evitar la adherencia del concreto a la cimbra.
Código |  | Unidad |  | Descripción | Rendimiento | Precio unitario | Importe
1 |  |  |  | Materiales
mt08eup010b |  | m² |  | Lámina metálica de 50x50 cm, para cimbra de columnas de concreto armado de sección rectangular o cuadrada, de hasta 3 m de altura, incluso accesorios de montaje. | 0.024 | 65.29 | 1.57
mt50spa081a |  | Ud |  | Puntal metálico telescópico, de hasta 3 m de altura. | 0.007 | 26.19 | 0.18
mt08var040a |  | Ud |  | Berenjeno de PVC, de varias dimensiones y 2500 mm de longitud. | 1.338 | 0.75 | 1
mt08dba010g |  | l |  | Agente desmoldeante, a base de aceites especiales, emulsionable en agua MasterFinish RL 294 "MBCC de Sika", para cimbras metálicas, fenólicas o de madera. | 0.03 | 2.53 | 0.08
[5 empty] | Subtotal materiales: |  | 2.83
2 |  |  |  | Mano de obra
mo044 |  | h |  | Cimbrero. | 0.448 | 18.57 | 8.32
mo091 |  | h |  | Principiante de cimbrero. | 0.512 | 11.9 | 6.09
[5 empty] | Subtotal mano de obra: |  | 14.41
3 |  |  |  | Herramientas
|  | % |  | Herramientas | 2 | 17.24 | 0.34
[5 empty] | Costos directos (1+2+3): |  | 17.58