## Hoja 1
EHY064 | m |  | Colocación de inyectores internos, en fisura de elemento de concreto.
Colocación de inyectores internos de polietileno, en fisura de elemento de concreto, dentro de taladros de entre 6 y 25 mm de diámetro, secantes al plano de la fisura, realizados a tresbolillo cada 20 cm, y sellado superficial de la fisura con adhesivo tixotrópico de dos componentes a base de resina epoxi, MasterBrace ADH 1460 "MBCC de Sika", a fin de evitar la fuga de la lechada durante el proceso de inyección. El precio no incluye la inyección de la resina.
Código |  | Unidad |  | Descripción | Rendimiento | Precio unitario | Importe
1 |  |  |  | Materiales
mt09reh123 |  | Ud |  | Inyector interno, de polietileno. | 5 | 0.32 | 1.6
mt09reh120d |  | kg |  | Adhesivo tixotrópico de dos componentes a base de resina epoxi, MasterBrace ADH 1460 "MBCC de Sika", para la correcta unión entre el concreto fresco y el concreto endurecido o para mejorar la adherencia del concreto endurecido y el acero. | 0.2 | 14.58 | 2.92
[5 empty] | Subtotal materiales: |  | 4.52
2 |  |  |  | Mano de obra
mo020 |  | h |  | Albañil. | 0.665 | 17.84 | 11.86
mo112 |  | h |  | Ayudante de albañilería. | 0.665 | 11.19 | 7.44
[5 empty] | Subtotal mano de obra: |  | 19.3
3 |  |  |  | Herramientas
|  | % |  | Herramientas | 2 | 23.82 | 0.48
Coste de mantenimiento decenal: $ 0,97 en los primeros 10 años. |  |  |  |  | Costos directos (1+2+3): |  | 24.3