## Hoja 1
IVP010 | Ud |  | Purificador de aire.
Purificador de aire, modelo MA-E85R "MITSUBISHI ELECTRIC", caudal de aire 8,5 m³/min, CADR (Clean Air Delivery Rate) 508 m³/h, nivel sonoro mínimo/máximo: 22/55 dBA, dimensiones 547x425x244 mm, peso 9,9 kg, con prefiltro con función de autolimpieza, filtro HEPA PM2.5 de doble capa, filtro de carbón activo, filtro con catalizador de platino, sensor de suciedad, indicador de suciedad, giro de las láminas para dirigir el flujo de aire. Totalmente montado, conexionado y puesto en marcha por la empresa instaladora para la comprobación de su correcto funcionamiento.
Código |  | Unidad |  | Descripción | Rendimiento | Precio unitario | Importe
1 |  |  |  | Materiales
mt42mee015a |  | Ud |  | Purificador de aire, modelo MA-E85R "MITSUBISHI ELECTRIC", caudal de aire 8,5 m³/min, CADR (Clean Air Delivery Rate) 508 m³/h, nivel sonoro mínimo/máximo: 22/55 dBA, dimensiones 547x425x244 mm, peso 9,9 kg, con prefiltro con función de autolimpieza, filtro HEPA PM2.5 de doble capa, filtro de carbón activo, filtro con catalizador de platino, sensor de suciedad, indicador de suciedad, giro de las láminas para dirigir el flujo de aire. | 1 | 823.99 | 823.99
[5 empty] | Subtotal materiales: |  | 823.99
2 |  |  |  | Mano de obra
mo011 |  | h |  | Montador. | 0.33 | 18.33 | 6.05
mo080 |  | h |  | Principiante de montador. | 0.33 | 11.44 | 3.78
[5 empty] | Subtotal mano de obra: |  | 9.83
3 |  |  |  | Herramientas
|  | % |  | Herramientas | 2 | 833.82 | 16.68
Coste de mantenimiento decenal: $ 272,16 en los primeros 10 años. |  |  |  |  | Costos directos (1+2+3): |  | 850.5