## Hoja 1
ADE011 | m³ | Excavación para murete guía de muro pantalla.
Excavación de zanjas para muretes guía de muro pantalla, hasta una profundidad de 150 cm, en cualquier tipo de terreno, con medios mecánicos, y carga a camión. El precio no incluye el transporte de los materiales excavados.
Código |  |  | Unidad | Descripción | Rendimiento | Precio unitario | Importe
1 |  |  |  | Equipo y maquinaria
mq01ret020b |  |  | h | Retrocargadora sobre neumáticos, de 70 kW. | 0.388 | 47.39 | 18.39
mq01exn050c |  |  | h | Retroexcavadora sobre neumáticos, de 85 kW, con martillo rompedor. | 0.4 | 84.34 | 33.74
[5 empty] | Subtotal equipo y maquinaria: |  | 52.13
2 |  |  |  | Mano de obra
mo113 |  |  | h | Peón de albañilería. | 1.088 | 10.59 | 11.52
[5 empty] | Subtotal mano de obra: |  | 11.52
3 |  |  |  | Herramientas
|  |  | % | Herramientas | 2 | 63.65 | 1.27
[5 empty] | Costos directos (1+2+3): |  | 64.92