## Hoja 1
ADE024 | m³ |  | Excavación para ensanchamiento de base de pilas.
Excavación para ensanchamiento de base de pilas, de entre 20 y 30 m de profundidad, en cualquier tipo de terreno, con medios mecánicos, y carga a camión. El precio no incluye el transporte de los materiales excavados.
Código |  | Unidad |  | Descripción | Rendimiento | Precio unitario | Importe
1 |  |  |  | Equipo y maquinaria
mq03poz020f |  | h |  | Equipo completo de perforación sobre grúa de 136 kW, para excavación de base de pila de entre 20 y 30 m de profundidad. | 0.297 | 270.62 | 80.37
[5 empty] | Subtotal equipo y maquinaria: |  | 80.37
2 |  |  |  | Mano de obra
mo113 |  | h |  | Peón de albañilería. | 0.255 | 10.59 | 2.7
[5 empty] | Subtotal mano de obra: |  | 2.7
3 |  |  |  | Herramientas
|  | % |  | Herramientas | 2 | 83.07 | 1.66
[5 empty] | Costos directos (1+2+3): |  | 84.73