## Hoja 1
ANV015 | m² |  | Falso piso ventilado de concreto, para grandes alturas.
Falso piso ventilado de concreto armado, para grandes alturas, de 100+4 cm de canto, sobre cimbra perdida de piezas de polipropileno reciclado, apoyado sobre tubos de PVC de 125 mm de diámetro y 85 cm de altura, fijados a una matriz base, realizado con concreto f'c=210 kg/cm² (3000 psi), clase de exposición F0 S0 P0 C0, tamaño máximo del agregado 25 mm (1" ASTM Nº 57), consistencia blanda, preparado en obra, y malla electrosoldada tipo 6x6 6/6 de acero Grado 70, con barras separadas 15,24x15,24 cm de Ø 4,88 mm como armadura de reparto, colocada sobre separadores homologados en capa de compresión de 4 cm de espesor; apoyado todo ello sobre base de plantilla. El precio no incluye la capa de plantilla.
Código |  | Unidad |  | Descripción | Rendimiento | Precio unitario | Importe
1 |  |  |  | Materiales
mt07cid030a |  | m² |  | Cimbra perdida de piezas de polipropileno reciclado, de 58x58x15 cm, para disponer sobre tubos de PVC, sobre una matriz base, para losas sobre relleno ventiladas de gran altura. | 1.05 | 29.03 | 30.48
mt36tit010ha |  | m |  | Tubo de PVC, serie B, de 125 mm de diámetro y 3,2 mm de espesor. | 2.55 | 8.03 | 20.48
mt07ame120ee |  | m² |  | Malla electrosoldada tipo 6x6 6/6 de acero Grado 70, con varillas lisas espaciadas 15,24x15,24 cm de 4,88 mm de diámetro, según ASTM A 185 y ASTM A 497. | 1.1 | 2.51 | 2.76
mt08var050 |  | kg |  | Alambre galvanizado para atar, de 1,30 mm de diámetro. | 0.017 | 2.04 | 0.03
mt08aaa010a |  | m³ |  | Agua. | 0.02 | 2.04 | 0.04
mt01arg000h |  | m³ |  | Arena cribada. | 0.053 | 20.27 | 1.07
mt01arg001hq |  | m³ |  | Agregado grueso homogeneizado, de tamaño máximo 25 mm (1" ASTM Nº 57). | 0.08 | 26.3 | 2.1
mt08cem000h |  | kg |  | Cemento gris en sacos. | 33.138 | 0.2 | 6.63
mt07aco020m |  | Ud |  | Separador homologado para malla electrosoldada. | 1 | 0.12 | 0.12
[5 empty] | Subtotal materiales: |  | 63.71
2 |  |  |  | Equipo y maquinaria
mq06vib020 |  | h |  | Regla vibrante de 3 m. | 0.082 | 6.21 | 0.51
mq06hor010 |  | h |  | Concretera eléctrica con una capacidad de amasado de 160 l. | 0.057 | 4.1 | 0.23
[5 empty] | Subtotal equipo y maquinaria: |  | 0.74
3 |  |  |  | Mano de obra
mo044 |  | h |  | Cimbrero. | 0.025 | 19.38 | 0.48
mo091 |  | h |  | Principiante de cimbrero. | 0.025 | 12.42 | 0.31
mo043 |  | h |  | Reforzador. | 0.024 | 19.38 | 0.47
mo090 |  | h |  | Principiante de reforzador. | 0.024 | 12.42 | 0.3
[5 empty] | Subtotal mano de obra: |  | 1.56
4 |  |  |  | Herramientas
|  | % |  | Herramientas | 2 | 66.01 | 1.32
Coste de mantenimiento decenal: $ 5,39 en los primeros 10 años. |  |  |  |  | Costos directos (1+2+3+4): |  | 67.33