## Hoja 1
ASC010 | m |  | Colector enterrado.
Colector enterrado de red horizontal de sistema sanitario, sin cajas eléctricas, mediante sistema integral registrable, con una pendiente mínima del 2%, para el desagüe de aguas residuales y/o pluviales, formado por tubo de PVC liso, serie SN-4, rigidez anular nominal 4 kN/m², de 250 mm de diámetro exterior, con junta elástica, colocado sobre lecho de arena de 10 cm de espesor, debidamente compactada y nivelada con pisón vibrante de guiado manual, relleno lateral compactando hasta los riñones y posterior relleno con la misma arena hasta 30 cm por encima de la generatriz superior de la tubería. Incluso accesorios, registros, uniones, piezas especiales y lubricante para montaje. El precio no incluye la excavación ni el relleno principal.
Código |  | Unidad |  | Descripción | Rendimiento | Precio unitario | Importe
1 |  |  |  | Materiales
mt01ara010a |  | m³ |  | Arena con granulometría de 0 a 5 mm de diámetro, limpia. | 0.435 | 18.68 | 8.13
mt11tpb020n |  | m |  | Tubo de PVC liso, para sistema sanitario enterrado sin presión, serie SN-4, rigidez anular nominal 4 kN/m², de 250 mm de diámetro exterior y 6,1 mm de espesor, incluso juntas de goma. | 1.05 | 49.96 | 52.46
mt11ade100a |  | kg |  | Lubricante para unión mediante junta elástica de tubos y accesorios. | 0.004 | 29.44 | 0.12
mt11tpb021n |  | Ud |  | Repercusión, por m de tubería, de accesorios, uniones y piezas especiales para tubo de PVC liso, para sistema sanitario enterrado sin presión, serie SN-4, de 250 mm de diámetro exterior. | 1 | 14.99 | 14.99
[5 empty] | Subtotal materiales: |  | 75.7
2 |  |  |  | Equipo y maquinaria
mq04dua020b |  | h |  | Dumper de descarga frontal de 2 t de carga útil. | 0.036 | 12.03 | 0.43
mq02rop020 |  | h |  | Pisón vibrante de guiado manual, de 80 kg, con placa de 30x30 cm, tipo rana. | 0.273 | 4.54 | 1.24
mq02cia020j |  | h |  | Camión cisterna, de 8 m³ de capacidad. | 0.004 | 137.76 | 0.55
[5 empty] | Subtotal equipo y maquinaria: |  | 2.22
3 |  |  |  | Mano de obra
mo020 |  | h |  | Albañil. | 0.11 | 17.17 | 1.89
mo113 |  | h |  | Peón de albañilería. | 0.222 | 10.59 | 2.35
mo008 |  | h |  | Plomero. | 0.192 | 17.64 | 3.39
mo107 |  | h |  | Principiante de plomería. | 0.096 | 10.99 | 1.06
[5 empty] | Subtotal mano de obra: |  | 8.69
4 |  |  |  | Herramientas
|  | % |  | Herramientas | 2 | 86.61 | 1.73
Coste de mantenimiento decenal: $ 6,18 en los primeros 10 años. |  |  |  |  | Costos directos (1+2+3+4): |  | 88.34