## Hoja 1
ASC010 | m |  | Colector enterrado.
Colector enterrado de red horizontal de sistema sanitario, sin cajas eléctricas, mediante sistema integral registrable, con una pendiente mínima del 2%, para el desagüe de aguas residuales y/o pluviales, formado por tubo de polipropileno, serie SN-10, rigidez anular nominal 10 kN/m², de 125 mm de diámetro exterior, con junta elástica, colocado sobre lecho de arena de 10 cm de espesor, debidamente compactada y nivelada con pisón vibrante de guiado manual, relleno lateral compactando hasta los riñones y posterior relleno con la misma arena hasta 30 cm por encima de la generatriz superior de la tubería. Incluso accesorios, registros, uniones, piezas especiales y lubricante para montaje. El precio no incluye la excavación ni el relleno principal.
Código |  | Unidad |  | Descripción | Rendimiento | Precio unitario | Importe
1 |  |  |  | Materiales
mt01ara010a |  | m³ |  | Arena con granulometría de 0 a 5 mm de diámetro, limpia. | 0.313 | 18.68 | 5.85
mt11tpg010b |  | m |  | Tubo de polipropileno para sistema sanitario, serie SN-10, rigidez anular nominal 10 kN/m², de pared tricapa, color teja, de 125 mm de diámetro exterior y 4,4 mm de espesor, fabricado según la norma CEN TC 155 WG13, incluso juntas de goma. | 1.05 | 39.77 | 41.76
mt11ade100a |  | kg |  | Lubricante para unión mediante junta elástica de tubos y accesorios. | 0.002 | 29.44 | 0.06
mt11tpg020b |  | Ud |  | Repercusión, por m de tubería, de accesorios, uniones y piezas especiales para tubo de polipropileno para sistema sanitario, serie SN-10, de 125 mm de diámetro exterior. | 1 | 11.93 | 11.93
[5 empty] | Subtotal materiales: |  | 59.6
2 |  |  |  | Equipo y maquinaria
mq04dua020b |  | h |  | Dumper de descarga frontal de 2 t de carga útil. | 0.025 | 12.03 | 0.3
mq02rop020 |  | h |  | Pisón vibrante de guiado manual, de 80 kg, con placa de 30x30 cm, tipo rana. | 0.19 | 4.54 | 0.86
mq02cia020j |  | h |  | Camión cisterna, de 8 m³ de capacidad. | 0.003 | 137.76 | 0.41
[5 empty] | Subtotal equipo y maquinaria: |  | 1.57
3 |  |  |  | Mano de obra
mo020 |  | h |  | Albañil. | 0.055 | 17.17 | 0.94
mo113 |  | h |  | Peón de albañilería. | 0.155 | 10.59 | 1.64
mo008 |  | h |  | Plomero. | 0.096 | 17.64 | 1.69
mo107 |  | h |  | Principiante de plomería. | 0.048 | 10.99 | 0.53
[5 empty] | Subtotal mano de obra: |  | 4.8
4 |  |  |  | Herramientas
|  | % |  | Herramientas | 2 | 65.97 | 1.32
Coste de mantenimiento decenal: $ 4,71 en los primeros 10 años. |  |  |  |  | Costos directos (1+2+3+4): |  | 67.29