## Hoja 1
AUR040 | m³ | Relleno con material de drenaje.
Relleno con grava filtrante sin clasificar, en perímetro de buzón drenante, para drenaje de las aguas procedentes de lluvia, con el fin de evitar encharcamientos y el sobreempuje hidrostático contra las estructuras de contención, y compactación en tongadas sucesivas de 30 cm de espesor máximo con pisón vibrante de guiado manual, hasta alcanzar una densidad seca no inferior al 80% de la máxima obtenida en el ensayo Proctor Modificado. El precio no incluye el buzón drenante ni la realización del ensayo Proctor Modificado.
Código |  | Unidad | Descripción | Rendimiento | Precio unitario | Importe
1 |  |  | Materiales
mt01ard030b |  | t | Grava filtrante sin clasificar. | 1.5 | 24.74 | 37.11
|  |  |  | Subtotal materiales: |  | 37.11
2 |  |  | Equipo y maquinaria
mq01pan010a |  | h | Pala cargadora sobre neumáticos de 120 kW/1,9 m³. | 0.02 | 52.2 | 1.04
mq04cab010c |  | h | Camión basculante de 12 t de carga, de 162 kW. | 0.015 | 52.12 | 0.78
mq02rop020 |  | h | Pisón vibrante de guiado manual, de 80 kg, con placa de 30x30 cm, tipo rana. | 0.324 | 4.54 | 1.47
mq02cia020j |  | h | Camión cisterna, de 8 m³ de capacidad. | 0.012 | 137.76 | 1.65
|  |  |  | Subtotal equipo y maquinaria: |  | 4.94
3 |  |  | Mano de obra
mo113 |  | h | Peón de albañilería. | 0.33 | 10.59 | 3.49
|  |  |  | Subtotal mano de obra: |  | 3.49
4 |  |  | Herramientas
|  | % | Herramientas | 2 | 45.54 | 0.91
Coste de mantenimiento decenal: $ 1,86 en los primeros 10 años. |  |  |  | Costos directos (1+2+3+4): |  | 46.45