## Hoja 1
AUR040 | m³ |  | Relleno con material de drenaje.
Relleno con grava filtrante sin clasificar, en perímetro de buzón drenante, para drenaje de las aguas procedentes de lluvia, con el fin de evitar encharcamientos y el sobreempuje hidrostático contra las estructuras de contención, y compactación en tongadas sucesivas de 30 cm de espesor máximo con bandeja vibrante de guiado manual. El precio no incluye el buzón drenante ni la realización del ensayo Proctor Modificado.
Código |  | Unidad |  | Descripción | Rendimiento | Precio unitario | Importe
1 |  |  |  | Materiales
mt01ard030b |  | t |  | Grava filtrante sin clasificar. | 1.5 | 24.74 | 37.11
[5 empty] | Subtotal materiales: |  | 37.11
2 |  |  |  | Equipo y maquinaria
mq01pan010a |  | h |  | Pala cargadora sobre neumáticos de 120 kW/1,9 m³. | 0.02 | 52.2 | 1.04
mq04cab010c |  | h |  | Camión basculante de 12 t de carga, de 162 kW. | 0.015 | 52.12 | 0.78
mq02rod010d |  | h |  | Bandeja vibrante de guiado manual, de 300 kg, anchura de trabajo 70 cm, reversible. | 0.324 | 8.29 | 2.69
mq02cia020j |  | h |  | Camión cisterna, de 8 m³ de capacidad. | 0.012 | 137.76 | 1.65
[5 empty] | Subtotal equipo y maquinaria: |  | 6.16
3 |  |  |  | Mano de obra
mo113 |  | h |  | Peón de albañilería. | 0.33 | 10.59 | 3.49
[5 empty] | Subtotal mano de obra: |  | 3.49
4 |  |  |  | Herramientas
|  | % |  | Herramientas | 2 | 46.76 | 0.94
Coste de mantenimiento decenal: $ 1,91 en los primeros 10 años. |  |  |  |  | Costos directos (1+2+3+4): |  | 47.7