## Hoja 1
AUR040 | m³ |  | Relleno con material de drenaje.
Relleno con grava filtrante clasificada, bajo fundación, para drenaje del agua procedente del lateral de la excavación y/o de la parte inferior de la misma, y compactación en tongadas sucesivas de 20 cm de espesor máximo con compactador monocilíndrico vibrante autopropulsado. El precio no incluye los drenes lineales ni la realización del ensayo Proctor Modificado.
Código |  | Unidad |  | Descripción | Rendimiento | Precio unitario | Importe
1 |  |  |  | Materiales
mt01ard030a |  | t |  | Grava filtrante clasificada. | 1.5 | 26.83 | 40.25
[5 empty] | Subtotal materiales: |  | 40.25
2 |  |  |  | Equipo y maquinaria
mq01pan010a |  | h |  | Pala cargadora sobre neumáticos de 120 kW/1,9 m³. | 0.02 | 52.2 | 1.04
mq04cab010c |  | h |  | Camión basculante de 12 t de carga, de 162 kW. | 0.015 | 52.12 | 0.78
mq02rov010c |  | h |  | Compactador monocilíndrico vibrante autopropulsado, de 74 kW, de 7,42 t, anchura de trabajo 167,6 cm. | 0.309 | 65.4 | 20.21
mq02cia020j |  | h |  | Camión cisterna, de 8 m³ de capacidad. | 0.012 | 137.76 | 1.65
[5 empty] | Subtotal equipo y maquinaria: |  | 23.68
3 |  |  |  | Mano de obra
mo113 |  | h |  | Peón de albañilería. | 0.315 | 10.59 | 3.34
[5 empty] | Subtotal mano de obra: |  | 3.34
4 |  |  |  | Herramientas
|  | % |  | Herramientas | 2 | 67.27 | 1.35
Coste de mantenimiento decenal: $ 2,74 en los primeros 10 años. |  |  |  |  | Costos directos (1+2+3+4): |  | 68.62