## Hoja 1
CPP010 | m |  | Pilote prefabricado de concreto armado.
Pilote prefabricado de concreto armado, diámetro equivalente 30 cm, de 12 m de longitud máxima y 75 t de tope estructural, para formación de grupo de pilotes, con azuche normal en punta. Hincado por golpeo de la cabeza del pilote, mediante maza, en terreno de gravas.
Código |  | Unidad |  | Descripción | Rendimiento | Precio unitario | Importe
1 |  |  |  | Materiales
mt07pph020n |  | m |  | Pilote prefabricado de concreto armado, diámetro equivalente 30 cm, de 12 m de longitud máxima y 75 t de tope estructural, con azuche normal en punta. | 1 | 94.26 | 94.26
[5 empty] | Subtotal materiales: |  | 94.26
2 |  |  |  | Equipo y maquinaria
mq03pip050b |  | h |  | Martinete hidráulico, de 9 t, para hinca de pilotes prefabricados. | 0.07 | 126.3 | 8.84
[5 empty] | Subtotal equipo y maquinaria: |  | 8.84
3 |  |  |  | Mano de obra
mo089 |  | h |  | Principiante de albañil reforzador. | 0.179 | 11.45 | 2.05
[5 empty] | Subtotal mano de obra: |  | 2.05
4 |  |  |  | Herramientas
|  | % |  | Herramientas | 2 | 105.15 | 2.1
Coste de mantenimiento decenal: $ 2,15 en los primeros 10 años. |  |  |  |  | Costos directos (1+2+3+4): |  | 107.25