## Hoja 1
DEA020 | m² |  | Demolición de losa metálica.
Demolición de losa de viguetas metálicas y entrevigado de bovedillas cerámicas con capa de compresión de concreto, realizada con martillo neumático y equipo de oxicorte, previo levantado del piso y contrapiso, y carga manual sobre camión o contenedor. El precio no incluye el levantado del pavimento.
Código |  | Unidad |  | Descripción | Rendimiento | Precio unitario | Importe
1 |  |  |  | Equipo y maquinaria
mq05mai030 |  | h |  | Martillo neumático. | 0.4 | 5.43 | 2.17
mq05pdm110 |  | h |  | Compresor portátil diesel media presión 10 m³/min. | 0.2 | 9.2 | 1.84
mq08sol010 |  | h |  | Equipo de oxicorte, con acetileno como combustible y oxígeno como comburente. | 0.35 | 9.8 | 3.43
[5 empty] | Subtotal equipo y maquinaria: |  | 7.44
2 |  |  |  | Mano de obra
mo019 |  | h |  | Soldador. | 0.357 | 18.07 | 6.45
mo112 |  | h |  | Ayudante de albañilería. | 0.255 | 11.19 | 2.85
mo113 |  | h |  | Peón de albañilería. | 0.917 | 11.01 | 10.1
[5 empty] | Subtotal mano de obra: |  | 19.4
3 |  |  |  | Herramientas
|  | % |  | Herramientas | 2 | 26.84 | 0.54
[5 empty] | Costos directos (1+2+3): |  | 27.38