## Hoja 1
DEM050 | m | Demolición de viga, vigueta o cargadero de madera.
Desmontaje para su reutilización de viga de madera de 1001 a 1600 cm² de sección y 4 a 5 m de longitud media, con medios manuales y motosierra, y carga manual sobre camión o contenedor. El precio incluye el desmontaje de los elementos de fijación.
Código |  | Unidad | Descripción | Rendimiento | Precio unitario | Importe
1 |  |  | Equipo y maquinaria
mq09sie010 |  | h | Motosierra a gasolina, de 50 cm de espada y 2 kW de potencia. | 0.378 | 3.89 | 1.47
|  |  |  | Subtotal equipo y maquinaria: |  | 1.47
2 |  |  | Mano de obra
mo058 |  | h | Principiante de carpintero. | 0.749 | 11.08 | 8.3
mo112 |  | h | Ayudante de albañilería. | 0.749 | 10.77 | 8.07
|  |  |  | Subtotal mano de obra: |  | 16.37
3 |  |  | Herramientas
|  | % | Herramientas | 2 | 17.84 | 0.36
|  |  |  | Costos directos (1+2+3): |  | 18.2